## カム設計チェックリスト
📐 カム設計 圧力角チェックリスト & 設計管理シート
CADHACK【設計者のAI・CAD効率化メディア】 読者限定特典 ¦ 無断転載禁止
【SECTION 1】圧力角クイック判定表
| 圧力角 α (°) | 状態判定 | フォロワー負荷 | 摩耗リスク | 推奨用途 | 対策
| 0°〜15° | ✅ 優良 | 非常に低い | ◎ 極低 | 高速カム・精密装置 | —
| 15°〜30° | ✅ 良好 | 低〜中 | ○ 低 | 汎用機械・一般産業機械 | 定期点検推奨
| 30°〜45° | ⚠️ 注意 | 中〜高 | △ 中 | 低速・重荷重専用 | フォロワー径アップ検討
| 45°〜60° | 🔶 警告 | 高 | ▲ 高 | 原則避ける | カム輪郭再設計
| 60°以上 | 🔴 危険 | 過大 | ✕ 非常に高 | 設計NG | 設計変更必須
【SECTION 2】カム設計 実務チェックリスト（設計前〜検証まで）
| フェーズ | チェック項目 | 判定基準 | チェック | 担当者 | 備考
| 設計前 | カムの目的・運動形態確認 | 上昇・停留・下降・停留の確認
| 設計前 | フォロワー種類の選定 | 平面/ローラ/揺動 いずれか
| 設計前 | ベースサークル径の仮決定 | リフト量の1.5〜2倍を目安に
| 輪郭設計 | 圧力角の最大値確認 | 最大30°以内（目標）
| 輪郭設計 | リフト量の妥当性確認 | ベースサークル比30%以内推奨
| 輪郭設計 | カム輪郭の連続性 | 変曲点・急変箇所がないこと
| 干渉確認 | 隣接部品との干渉チェック | SolidWorksで3D干渉確認
| 干渉確認 | フォロワー軌跡の確認 | モーションスタディで動作確認
| 強度確認 | カム材質の選定 | S45C/SCM415 浸炭焼入れ等
| 強度確認 | ヘルツ応力の確認 | 許容面圧以下であること
| 最終確認 | 潤滑方式の確認 | グリース/オイル/乾式
| 最終確認 | 設計レビュー完了 | 上長/チームレビュー済み
【SECTION 3】圧力角 簡易計算ツール（入力値を変えると自動算出）
| ベースサークル半径 r₀ (mm) |  | 50 | mm
| リフト量 h (mm) |  | 20 | mm
| カム回転角 θ (°) |  | 120 | °
| フォロワーオフセット e (mm) |  | 0 | mm
| 📊 計算結果 |  | 算出値 | 単位 | 判定
| 瞬間速度比 (h/θ比) |  | 9.5493 | mm/rad | ✅ 良好
| 等速カム 最大圧力角 α_max |  | 9.0431 | ° | ✅ OK（30°以内）
| 推奨ベースサークル最小値 |  | 24.641 | mm | ✅ OK
※ 黄色セル（D列）の数値を変更すると自動で再計算されます。圧力角は等速カム近似式による概算値です。精密計算はSolidWorksのモーションスタディで必ず確認してください。
【SECTION 4】カムフォロワー選定早見表（MISUMI型番例付き）
| フォロワー種類 | 特徴 | 適用圧力角 | 最大リフト速度 | MISUMI型番例 | 備考
| 平面（フラット）フォロワー | 低コスト・シンプル | 〜20°推奨 | 〜中速 | KCF-□□ | 潤滑必須
| ローラーフォロワー | 摩耗少・高耐久 | 〜35°可能 | 高速対応 | NUCF-□□ | 最も汎用的
| 揺動（スウィング）型 | 大リフト対応 | 〜45°可 | 中低速 | CRSB-□□ | ガイドが必要
| ニードルローラー型 | 高負荷・コンパクト | 〜30°推奨 | 中速 | NATV-□□ | 精密用途向け

## 輪郭データ管理
📊 カム輪郭 回転角×リフト量 管理シート
CADHACK 読者限定特典 ｜ 黄色セルを入力してください
ベースサークル半径 r₀ (mm) | 50
最大リフト量 h (mm) | 20
分割数（等分） | 36
角度 θ (°) | リフト量 s (mm) | カム半径 r (mm) | 速度 ds/dθ | 加速度 d²s/dθ² | 圧力角 α (°)
0 | 0 | 50 |  | 0 | 0
10 | 1.1111 | 51.1111 | 0.11111 | 0 | 0.12456
20 | 2.2222 | 52.2222 | 0.11111 | 0 | 0.12191
30 | 3.3333 | 53.3333 | 0.11111 | 0 | 0.11937
40 | 4.4444 | 54.4444 | 0.11111 | 0 | 0.11693
50 | 5.5556 | 55.5556 | 0.11111 | 0 | 0.11459
60 | 6.6667 | 56.6667 | 0.11111 | 0 | 0.11234
70 | 7.7778 | 57.7778 | 0.11111 | 0 | 0.11018
80 | 8.8889 | 58.8889 | 0.11111 | 0 | 0.10811
90 | 10 | 60 | 0.11111 | 0 | 0.1061
100 | 11.1111 | 61.1111 | 0.11111 | 0 | 0.10417
110 | 12.2222 | 62.2222 | 0.11111 | 0 | 0.10231
120 | 13.3333 | 63.3333 | 0.11111 | 0 | 0.10052
130 | 14.4444 | 64.4444 | 0.11111 | 0 | 0.098786
140 | 15.5556 | 65.5556 | 0.11111 | 0 | 0.097111
150 | 16.6667 | 66.6667 | 0.11111 | 0 | 0.095493
160 | 17.7778 | 67.7778 | 0.11111 | 0 | 0.093927
170 | 18.8889 | 68.8889 | 0.11111 | 0 | 0.092412
180 | 20 | 70 | 0.11111 | 0 | 0.090946
190 | 18.8889 | 68.8889 | -0.11111 | 0 | 0.092412
200 | 17.7778 | 67.7778 | -0.11111 | 0 | 0.093927
210 | 16.6667 | 66.6667 | -0.11111 | 0 | 0.095493
220 | 15.5556 | 65.5556 | -0.11111 | 0 | 0.097111
230 | 14.4444 | 64.4444 | -0.11111 | 0 | 0.098786
240 | 13.3333 | 63.3333 | -0.11111 | 0 | 0.10052
250 | 12.2222 | 62.2222 | -0.11111 | 0 | 0.10231
260 | 11.1111 | 61.1111 | -0.11111 | 0 | 0.10417
270 | 10 | 60 | -0.11111 | 0 | 0.1061
280 | 8.8889 | 58.8889 | -0.11111 | 0 | 0.10811
290 | 7.7778 | 57.7778 | -0.11111 | 0 | 0.11018
300 | 6.6667 | 56.6667 | -0.11111 | 0 | 0.11234
310 | 5.5556 | 55.5556 | -0.11111 | 0 | 0.11459
320 | 4.4444 | 54.4444 | -0.11111 | 0 | 0.11693
330 | 3.3333 | 53.3333 | -0.11111 | 0 | 0.11937
340 | 2.2222 | 52.2222 | -0.11111 | 0 | 0.12191
350 | 1.1111 | 51.1111 | -0.11111 | 0 | 0.12456
360 | 0 | 50 | -0.11111 | 0 | 0.12732

## 使い方ガイド
📘 使い方ガイド ｜ CADHACK カム設計チェックリスト
📐 カム設計チェックリスト シート
・SECTION 1：圧力角の状態判定（一覧参照） ・SECTION 2：設計フェーズ別チェックリスト（✅ OK / ⚠️ 要確認 / 🔴 NG を選択） ・SECTION 3：D列の黄色セルに数値入力 → 圧力角が自動計算されます ・SECTION 4：カムフォロワー選定の参考表（MISUMI型番例付き）
📊 輪郭データ管理 シート
・B4：ベースサークル半径、B5：最大リフト量を入力 ・角度0°〜360°の等速カム近似データが自動生成されます ・圧力角が30°を超える行を確認して設計を見直してください
🔧 カスタマイズ方法
・チェック項目の追加：SECTION 2の行をコピーして追記 ・輪郭データ：B4/B5の数値変更で全行再計算 ・実際のカム輪郭はSolidWorksで必ずモーション確認してください
📋 このシートの利用規約
・個人・業務利用OK（無断再配布・販売は禁止） ・CADHACK https://cadhack.jp（記事と合わせてお使いください） ・不具合・改善要望はCADHACKのコメント欄へ