## ①カム設計
📐 カム設計 圧力角チェックリスト ＆ 自動計算ツール
CADHACK【設計者のAI・CAD効率化メディア】読者限定3点セット特典 ｜ 無断転載禁止
【SECTION 1】圧力角 クイック判定表
| 圧力角 α | 状態判定 | 伝達効率（cos α） | フォロワー負荷 | 摩耗リスク | 推奨用途 | 対策・コメント
| 0°〜15° | ✅ 優良 | 99.14% | 非常に低い | ◎ 極低 | 高速・精密装置 | 理想的な設計
| 15°〜30° | ✅ 良好 | 92.39% | 低〜中 | ○ 低 | 汎用機械・一般産業 | 定期点検を推奨
| 30°〜45° | ⚠️ 注意 | 79.34% | 中〜高 | △ 中 | 低速・重荷重専用 | フォロワー径アップ検討
| 45°〜60° | 🔶 警告 | 60.88% | 高 | ▲ 高 | 原則避ける | カム輪郭を再設計
| 60°以上 | 🔴 危険 | 42.26% | 過大 | ✕ 非常に高 | 設計NG | 設計変更必須
【SECTION 2】カム設計 実務チェックリスト（設計前〜検証）
| フェーズ | チェック項目 | 判定基準 | チェック | 担当者 | 備考
| 設計前 | カムの目的・運動形態確認 | 上昇・停留・下降・停留の確認
| 設計前 | フォロワー種類の選定 | 平面 / ローラ / 揺動
| 設計前 | ベースサークル径の仮決定 | リフト量の1.5〜2倍を目安
| 輪郭設計 | 圧力角の最大値確認 | 最大30°以内（目標）
| 輪郭設計 | リフト量の妥当性確認 | ベースサークル比30%以内推奨
| 輪郭設計 | カム輪郭の連続性確認 | 変曲点・急変箇所がないこと
| 干渉確認 | 隣接部品との干渉チェック | SolidWorksで3D干渉確認
| 干渉確認 | フォロワー軌跡の確認 | モーションスタディで動作確認
| 強度確認 | カム材質の選定 | S45C / SCM415 浸炭焼入れ等
| 強度確認 | ヘルツ応力の確認 | 許容面圧以下であること
| 最終確認 | 潤滑方式の確認 | グリース / オイル / 乾式
| 最終確認 | 設計レビュー完了 | 上長 / チームレビュー済み
【SECTION 3】圧力角 自動計算ツール（黄色セルに数値を入力）
| ベースサークル半径 r₀ (mm) |  |  |  | 50 | mm
| 最大リフト量 h (mm) |  |  |  | 20 | mm
| カム回転角 θ (°) |  |  |  | 120 | °
| フォロワーオフセット e (mm) |  |  |  | 0 | mm
| 計算項目 | 算出値 |  |  | 単位 | 判定
| 瞬間速度比 (h/θ比) | 9.5493 |  |  | mm/rad | 🔴 危険
| 等速近似 最大圧力角 α_max | 9.0431 |  |  | ° | 🔴 再設計
| 推奨ベースサークル最小値 | 24.641 |  |  | mm | 🔴 r₀を大きく
※ 黄色セル（F列）の数値を変更すると自動で再計算されます。圧力角は等速カム近似式による概算値です。SolidWorksのモーションスタディで必ず確認してください。

## ②クランク機構設計
🔩 クランク機構 設計パラメータ計算シート
CADHACK【設計者のAI・CAD効率化メディア】読者限定3点セット特典 ｜ 無断転載禁止
【SECTION 1】クランク機構 基本パラメータ入力（黄色セルを変更）
| クランク半径 r (mm) |  |  |  |  | 50 | mm
| 連接棒長さ L (mm) |  |  |  |  | 150 | mm
| クランク角速度 ω (rpm) |  |  |  |  | 60 | rpm
| スライダ質量 m (kg) |  |  |  |  | 2 | kg
| 摩擦係数 μ（スライダ部） |  |  |  |  | 0.1 | —
【SECTION 2】ストローク＆速度計算（自動算出）
| 計算項目 | 算出値 |  |  |  |  | 単位 | 備考
| ストローク S (=2r) | 100 |  |  |  |  | mm | 上死点〜下死点の距離
| 連接棒比 λ (=r/L) | 0.33333 |  |  |  |  | — | 0.25〜0.33が一般的
| 角速度 ω (rad/s) | 6.2832 |  |  |  |  | rad/s
| ピストン最大速度 (近似) | 0 |  |  |  |  | mm/s | 上死点付近で最大
| 上死点でのトルク | 0 |  |  |  |  | N·mm | 死点のため理論値0
| 必要フライホイール慣性 概算 | — |  |  |  |  | kg·mm² | 負荷トルク変動入力時
【SECTION 3】死点チェック＆対策判定
| 死点の種類 | クランク角度 | 状態説明 |  |  |  | 対策
| 上死点 (TDC) | 0° / 360° | クランク・連接棒が伸びきり。スライダ最前進位置。トルク理論値=0 |  |  |  | フライホイール / 位相差
| 下死点 (BDC) | 180° | クランク・連接棒が折り重なり。スライダ最後退位置。同上 |  |  |  | フライホイール / 位相差
【SECTION 4】死点対策 方式比較チェックリスト
| 対策方式 | 効果 | コスト | 適用場面 | 適合性チェック | 備考
| フライホイール | ◎ 高 | 中 | 高速連続運転
| 位相差クランク | ◎ 非常に高 | 高 | 多軸・高出力装置
| オフセット配置 | ○ 中 | 低 | 省スペース・小型機
| サーボ制御補正 | ○ 中 | 低 | 既存設備改修
【SECTION 5】クランク角度別スライダ位置テーブル（自動生成）
| 角度 θ (°) | スライダ位置 x (mm) | 速度 dx/dθ (mm/°) | 加速度 | 位置/ストローク比 | 備考
| 0 | 200 |  |  |  | ⚠️ 死点
| 10 | 198.9889 | -11.5374
| 20 | 196.0066 | -22.4927
| 30 | 191.2033 | -32.3193
| 40 | 184.8186 | -40.5412
| 50 | 177.1668 | -46.7903
| 60 | 168.6141 | -50.8391
| 70 | 159.5526 | -52.625
| 80 | 150.37 | -52.2578
| 90 | 141.4214 | -50
| 100 | 133.0052 | -46.223
| 110 | 125.3505 | -41.3442
| 120 | 118.6141 | -35.7635
| 130 | 112.888 | -29.8141
| 140 | 108.2142 | -23.7375
| 150 | 104.6007 | -17.6807
| 160 | 102.0374 | -11.7093
| 170 | 100.5081 | -5.8275
| 180 | 100 | -4.0822e-15 |  |  | ⚠️ 死点
| 190 | 100.5081 | 5.8275
| 200 | 102.0374 | 11.7093
| 210 | 104.6007 | 17.6807
| 220 | 108.2142 | 23.7375
| 230 | 112.888 | 29.8141
| 240 | 118.6141 | 35.7635
| 250 | 125.3505 | 41.3442
| 260 | 133.0052 | 46.223
| 270 | 141.4214 | 50
| 280 | 150.37 | 52.2578
| 290 | 159.5526 | 52.625
| 300 | 168.6141 | 50.8391
| 310 | 177.1668 | 46.7903
| 320 | 184.8186 | 40.5412
| 330 | 191.2033 | 32.3193
| 340 | 196.0066 | 22.4927
| 350 | 198.9889 | 11.5374
| 360 | 200 | 1.6329e-14 |  |  | ⚠️ 死点

## ③ラック&ピニオン
⚙️ ラック＆ピニオン バックラッシュ設計管理シート
CADHACK【設計者のAI・CAD効率化メディア】読者限定3点セット特典 ｜ 無断転載禁止
【SECTION 1】モジュール別 バックラッシュ適正値 早見表
| モジュール m | JIS精度 | 最小BL (mm) | 標準BL (mm) | 最大BL (mm) | 状態判定 | 適用例
| 1 | 3〜4級（精密） | 0.04 | 0.08 | 0.12 | ← この範囲内で管理 | 精密位置決め・半導体装置
| 1 | 6〜8級（汎用） | 0.08 | 0.12 | 0.18 | ← この範囲内で管理 | 一般搬送・汎用機械
| 2 | 3〜4級（精密） | 0.08 | 0.14 | 0.2 | ← この範囲内で管理 | 精密装置・測定機
| 2 | 6〜8級（汎用） | 0.14 | 0.22 | 0.3 | ← この範囲内で管理 | 一般産業機械
| 3 | 3〜4級（精密） | 0.12 | 0.2 | 0.28 | ← この範囲内で管理 | 工作機械・精密搬送
| 3 | 6〜8級（汎用） | 0.2 | 0.3 | 0.4 | ← この範囲内で管理 | 重荷重搬送・一般機械
| 4 | 6〜8級（汎用） | 0.26 | 0.38 | 0.5 | ← この範囲内で管理 | 大型搬送・重機
| 5 | 6〜8級（汎用） | 0.3 | 0.45 | 0.6 | ← この範囲内で管理 | 大型・重荷重用途
【SECTION 2】バックラッシュ 自動計算ツール（黄色セルに入力）
| モジュール m |  |  |  |  | 2 | —
| 圧力角 α (°) |  |  |  |  | 20 | °
| センタ距離設計値 A₀ (mm) |  |  |  |  | 100 | mm
| センタ距離実測値 A (mm) |  |  |  |  | 100.2 | mm
| ピニオン歯数 z |  |  |  |  | 20 | 枚
| 計算項目 | 算出値 |  |  |  |  | 単位 | 判定
| センタ距離誤差 ΔA | -80.2 |  |  |  |  | mm | ✅ 良好
| バックラッシュ量 j ≈ 2×ΔA×tan(α) | 0 |  |  |  |  | mm | ✅ 適正範囲
| ピッチ円直径 d (=m×z) | 40 |  |  |  |  | mm
| 歯先円直径 da (=d+2m) | 4 |  |  |  |  | mm
| 最小推奨センタ距離（BL=0.08mm時） | 19.8901 |  |  |  |  | mm | ✅ OK
【SECTION 3】バックラッシュ対策 方式比較チェックリスト
| 対策手法 | 精度向上 | コスト | 摩耗改善 | 適用場面 | 採用判定 | 備考
| ① センタ距離調整 | △ 中 | ◎ 低 | △ | 汎用装置・まず試す
| ② ダブルラック | ◎ 最高 | ▲ 高 | ○ | 精密・半導体・医療
| ③ テーパーラック | ○ 高 | △ 中〜高 | ○ | 再調整が必要な長期機
| ④ サーボ補正（電気） | ○ 高 | ◎ 低 | ✕ | 既存設備改修・後付け
【SECTION 4】バックラッシュ 定期計測記録
| 計測日 | 計測者 | センタ距離 (mm) | バックラッシュ (mm) | 判定 | 処置内容
※ バックラッシュ量は概算式（j≈2×ΔA×tanα）による計算値です。実測値と合わせて確認してください。精密用途は必ずKHK等の歯車専門メーカーに照会ください。

## 📖 使い方ガイド
📖 使い方ガイド ｜ CADHACK 機構設計ツール 読者限定3点セット
①カム設計シートの使い方
SECTION 1：圧力角の状態をカラーコードで瞬時に判定できます。 SECTION 2：設計フェーズ別チェックリスト。ドロップダウン（✅/⚠️/🔴）で進捗管理。 SECTION 3：F列の黄色セルに数値を入力すると圧力角が自動計算されます。 ・F28：ベースサークル半径 / F29：リフト量 / F30：回転角 を変更してください。
②クランク機構設計シートの使い方
SECTION 1：G列の黄色セルにパラメータを入力してください。 SECTION 2：ストローク・速度・連接棒比が自動計算されます。 SECTION 3：死点位置（0°/180°）を赤でハイライト表示します。 SECTION 4：死点対策をドロップダウン（✅採用/⬜未検討/❌不採用）で管理。 SECTION 5：0°〜360°全36ポイントのスライダ位置テーブル（死点行は赤背景）。
③ラック&ピニオンシートの使い方
SECTION 1：モジュール・精度グレード別のバックラッシュ適正値早見表。 SECTION 2：G列の黄色セルに設計値・実測値を入力するとバックラッシュ量を自動計算。 ・G16：モジュール / G17：圧力角 / G19：設計センタ距離 / G20：実測値。 SECTION 3：対策方式をドロップダウン（✅採用/⬜未検討/❌不採用）で管理。 SECTION 4：定期計測記録表。日付・計測者・実測値を都度記録してください。
カスタマイズ方法
・チェックリスト項目の追加：該当行をコピーして下に追記してください。 ・ドロップダウンの追加：「データ」→「データの入力規則」から設定できます。 ・色の変更：セルを選択→「ホーム」→「塗りつぶしの色」から変更できます。 ・実際のカム輪郭・機構解析はSolidWorks / Fusion 360で必ず確認してください。
ご利用規約・免責
・個人・業務利用OK（無断再配布・販売は禁止）。 ・計算値はすべて概算・近似式に基づきます。実設計では必ず専門文献・メーカーデータを確認ください。 ・本シート使用による損害について、CADHACKは責任を負いません。 ・CADHACK：https://cadhack.jp ご意見・改善要望はサイトのコメント欄へ。